## Hoja1
N° | CANTIDAD | DESCRIPTION | COMPONENTE | PINES | [5 empty] | PRECIO
|  |  |  | 5V | 3.3V | GND | ANA | DIG | DIG(PWM)
1 | 1 | Air CO | Sensor de Monóxido de Carbono MQ7 | 1 | 0 | 1 | 1 | 1 | 1 | 20 |  |  | 20
2 | 1 | Air temperature, humidity & pressure | Sensor de Presión, Temperatura y Humedad BME280 | 0 | 1 | 1 | 0 | 2 | 2 | 28 |  |  | 28
3 | 1 | Water temperature sensor | Sensor de Temperatura Digital DS18B20 | [6 empty] | 11 |  |  | 11
4 | 1 | Light intensity sensor | Módulo Sensor de Luz digital BH1750 | [6 empty] | 15 |  |  | 15
5 | 1 | Light frecuency sensor | Módulo Sensor de Color TCS230 | 1 | 0 | 3 | 0 | 2 | 2 | 20 |  |  | 20
6 | 2 | LEDs RGB PWM | Cinta LED APA102: 10 LEDs x 16cm | [6 empty] | 36 |  |  | 36
7 | 1 |  | Bomba de Agua | [6 empty] | 30 |  |  | 30
8 | 1 |  | Humidificador Ultrasónico | [6 empty] | 40 |  |  | 40
9 | 1 | dimmer for secadora | Dimmer | [6 empty] | 28 |  |  | 28
10 | 2 |  | Cinta Led GROW (metro) | [6 empty] | 36 |  |  | 36
11 | 1 | relay para air pumpr | Módulo Relay 2CH 5VDC | [6 empty] | 12 |  |  | 12
12 | 1 | reloj | Módulo I2C RTC DS3231 AT24C32 | [6 empty] | 13 |  |  | 13
13 | 0 |  | Raspberry Pi Zero W | [6 empty] | 0 |  | 289 | 289
14 | 0 | Camera | Módulo Cámara VGA OV7670 con buffer AL422B FIFO | 0 | 1 | 1 | 0 | X | X | 0 | TOTAL | 264
15
|  | PWM LEDs alta potencia | Driver Mosfet IRF520 | [6 empty] | 6
|  | Relays para control ON / OFF | Módulo Relay 4CH 5VDC | [6 empty] | 25

## Hoja2
ELEMENTO | CARACTERÍSTICCAS
|  | CARACTERÍSTICA | ESPECIFICACIÓN
|  | Humedad relativa | 30 - 90 %
|  | Dióxido de carbono | 350 - 1000 ppm
|  | Luz | Intensidad 0 - 20 mol/m2-day longitudes de onda 600 a 680 nm (rojo) 380 a 480 nm (azul)
|  | Solución nutritiva | Mantener Distribución uniforme Oxigenación Conductividad eléctrica 1.0 - 2.5 dS/m Temperatura 15.5 – 23 °C pH 5.5 - 7.0
|  | Aire | Mantener Distribución uniforme Oxigenación Temperatura 15 – 27 °C