## Hoja1
N° | CANTIDAD | DESCRIPTION | COMPONENTE | PINES | [5 empty] | PRECIO
|  |  |  | 5V | 3.3V | GND | ANA | DIG | DIG(PWM)
1 | 1 | Air CO | Sensor de Monóxido de Carbono MQ7 | 1 | 0 | 1 | 1 | 1 | 1 | 20 |  |  | 20
2 | 1 | Air temperature, humidity & pressure | Sensor de Presión, Temperatura y Humedad BME280 | 0 | 1 | 1 | 0 | 2 | 2 | 28 |  |  | 28
3 | 1 | Water temperature sensor | Sensor de Temperatura Digital DS18B20 | [6 empty] | 11 |  |  | 11
4 | 1 | Light intensity sensor | Módulo Sensor de Luz digital BH1750 | [6 empty] | 15 |  |  | 15
5 | 1 | Light frecuency sensor | Módulo Sensor de Color TCS230 | 1 | 0 | 3 | 0 | 2 | 2 | 20 |  |  | 20
6 | 2 | LEDs RGB PWM | Cinta LED APA102: 10 LEDs x 16cm | [6 empty] | 36 |  |  | 36
7 | 1 |  | Bomba de Agua | [6 empty] | 30 |  |  | 30
8 | 1 |  | Humidificador Ultrasónico | [6 empty] | 40 |  |  | 40
9 | 1 | dimmer for secadora | Dimmer | [6 empty] | 28 |  |  | 28
10 | 2 |  | Cinta Led GROW (metro) | [6 empty] | 36 |  |  | 36
11 | 1 | relay para air pumpr | Módulo Relay 2CH 5VDC | [6 empty] | 12 |  |  | 12
12 | 1 | reloj | Módulo I2C RTC DS3231 AT24C32 | [6 empty] | 13 |  |  | 13
13 | 0 |  | Raspberry Pi Zero W | [6 empty] | 0 |  | 289 | 289
14 | 0 | Camera | Módulo Cámara VGA OV7670 con buffer AL422B FIFO | 0 | 1 | 1 | 0 | X | X | 0 | TOTAL | 264
15
|  | PWM LEDs alta potencia | Driver Mosfet IRF520 | [6 empty] | 6
|  | Relays para control ON / OFF | Módulo Relay 4CH 5VDC | [6 empty] | 25

## Total components
HARDWARE
N° | ELEMENTO | REQUERIMIENTO | DESCRIPCIÓN
1 | Cinta LED GROW | 2 metros | La iluminación GROW emite luz apropiada para la fotosíntesis.
2 | Bomba de Agua MDC-PUMP | 1 unidades | Bomba peristáltica. Se usará para recircular la solución nutritiva.
3 | foxconn DC Brushless Fan | 2 unidades | Ventiladores. Se usarán para agregar y recircular aire frío.
4 | Sensor MQ7 | 1 unidad | Sensor de monóxido de carbono.
5 | Windshield Washer Pumps | 2 unidad | Bombas peristáticas. Se usarán para proveer de agua fresca y nutriente.
6 | LM35 | 2 unidades | Sensores de temperatura.
7 | HC-SR04 | 1 unidad | Sensor ultrasónico. Se usará para medir el nivel de líquido.
8 | AIR PUMP SB-348A | 1 unidad | Bomba de aire. Se usará para proveer de aire fresco.
9 | ACT-HUM | 1 unidad | Humidificador ultrasónico.
10 | Driver Mosfet IRF520 | 1 unidad | Se usará para controlar la cinta LED GROW por PWM.
11 | Módulo Relay 4CH 5VDC | 1 unidad | Se usará para el control ON / OFF de 4 elementos.
12 | Módulo Relay 2CH 5VDC | 1 unidad | Se usará para el control ON / OFF de 2 elementos.
13 | Driver Puente H DRV-L298N | 1 unidad | Este elemento se usará para recibir la salida del controlador y entregar una señal para manipular una bomba peristáltica.
14 | Arduino Uno R3 | 1 unidad | Recibirá y entregará las señales de los sensores y control, respectivamente. Así como transmitir todos estos datos a la laptop.
15 | Laptop | 1 unidad | Se usará como servidor.
16 | Fuente de poder | 1 unidad | Proporcionará la energía suficiente para el prototipo.
17 | Estructura de perfiles de acero | Ángulos laminados: 25 cm de largo x 2 90 cm de largo x 6 80 cm de largo x 12 | Las dimensiones seleccionadas permiten cultivar una gran cantidad de tipos de cultivos en un área prudente, sin comprometer las capacidades de los ventiladores usados.
18 | Teknopor | 6 planchas (120 x 80 cm2) | Material seleccionado por sus propiedades adiabáticas para recubrir la estructura.
19 | Cartulina | 6 planchas (120 x 80 cm2) | Se usará para recubrir el teknopor por su parte exterior.
20 | Papel aluminio | 15 metros | Se usará para recubrir el teknopor por su parte interior para reflectar la luz.
21 | Hielo | 3 kilogramos | Se usará para proporcionarl al prototipo de una fuente de aire frío.
22 | Mangueras | 3 metros | Necesarias para las salidas de todas las bombas.
SOFTWARE
N° | ELEMENTO | DESCRIPCIÓN
15 | Node.js | Entorno de ejecución para JavaScript que ofrece una gran cantidad de opciones para desarrollo de software.
16 | Bulma | Framework CSS open source usado para proporcionar los estilos CSS a la web del proyecto.
17 | Arduino IDE | Entorno de desarrollo integrado para placas Arduino. Se usará la implementación del protocolo firmata.
18 | Linux | Sistema operativo open source basado en UNIX.
19 | MatLab | Entorno para análisis iterativo y procesos de diseño. Se usará para hallar parámetros de control.

## CAPÍTULO I
CLASE | DESCRIPCIÓN
Board | Conexión y control del Arduino por el puerto serie.
Led | Manipulación de un led conectado al Arduino.
Motor | Manipulación de un driver de motor conectado al Arduino.
Pin | Otorgamiento a cualquier pin del Arduino de una específicación.
Proximity | Lectura de los datos de un sensor de proximidad conectado al Arduino.
Relay | Manipulación de un relay conectado al Arduino.
Sensor | Lectura de los datos de un sensor analógico o digital conectado al Arduino.
Thermometer | Lectura de los datos de un sensor de temperatura conectado al Arduino.
ENTIDAD | DESCRIPCIÓN
Plant | Conceptualiza a cada sistema doméstico de cultivo agrícola. Atributos: id: identificador incremental por defecto uuid: identificador aleatorio legible name: nombre del tipo de cultivo username: nombre del administrador hostname: nombre del servidor pid: identificador de proceso connected: estado de conexión createdAt: fecha de creación updateAt: fecha actual
Tags | Conceptualiza a cada condición ambiental que puede transmitir el sistema. Atributos: id: identificador incremental por defecto plantId: identificador de la planta type: nombre de la condición ambiental value: valor de la condición ambiental createdAt: fecha de creación updateAt: fecha de actualización
ARCHIVO | DESCRIPCIÓN
…/lib/plant.js | Entrega un objeto que posee métodos que permiten hacer distintas operaciones sobre el modelo Plant.
…/lib/tag.js | Entrega un objeto que posee métodos que permiten hacer distintas operaciones sobre el modelo Tag.
db.js | Crea un objeto Sequelize y lo entrega con una configuración predeterminada.
…/models/plant.js | Define la entidad Plant en la base de datos. Métodos: createOrUpdate: crea o actualiza a la entidad Plant findById: muestra la entidad Plant con un Id específico findByUuid: muestra la entidad Plant con un Uuid específico findAll: muestra todas las entidades Plant findConnected: muestra las entidades Plant con connected: true findByUsername: muestra las entidades Plant con un Username específico
…/models/tag.js | Define la entidad Tag en la base de datos. Métodos: create: crea la entidad Tag para una entidad Tag findByAgentUuid: muestra la entidad Plant a la que pertenece la entidad Tag. findByTypeAgentUuid: muestra la entidad Tag por tipo y el Uuid de Plant
index.js | Configura la base de datos y entrega los objetos Plant y Tag de acuerdo al modelamiento.
setup.js | Limpiara la base de datos a pedido del usuario manteniendo la configuración y el modelo.
ARCHIVO | DESCRIPCIÓN
server.js | Gestiona distintos eventos (mensajes) entre el servidor MQTT y los clientes (Entidades Plant) Eventos: 'ready': Conexión a la base de datos cuando el servidor esta listo, obteniendo las entidades Plant y Tag 'clientConnected': Guarda el Id de la entidad Plant. 'clientDisconnected': Excluye de la lista a la entidad Plant. 'agent/disconnected': Permite hacer debug 'published': Gestiona los eventos agent/disconnected y agent/message 'agent/message': Crea o actualiza el estado de las entidades Plant y Tag
utils.js | Una función que parsea los mensajes para darles formato JSON si lo necesitan.

## Transductors and actuators
ELEMENTO | ESPECIFICACIONES TÉCNICAS | FACTORES |  |  | RESULTADO
|  | SUSTITUIBILIDAD | CONEXIONES | PRECIO
SHT31 | Función: Sensor de humedad y temperatura Rangos de trabajo (presición): -40° a 125°C (0.2°C) 0 a 100% RH (0.01 %RH) | 7 | 5 | 7 | 6.3333
MH-Z19 | Función: Sensor de Dióxido de Carbono Rangos de trabajo (presición): 0 a 5000ppm (50ppm) Condiciones de trabajo: Precalentamiento de 3min Temperatura de 0 a 50°C Humedad de 0 a 95% HR | 9 | 8 | 10 | 8.8333
Cinta LED GROW | Función: Iluminación Proporción de colores: 3 LEDs rojos por cada LED azul Espectro de luz azul: 460nm Espectro de luz roja: 640nm Potencia: 0.24W/LED | 3 | 1 | 3 | 2.3333
Kit Ph | Función: Sensor de pH Rangos de trabajo (presición): 0 a 14 (0.5) | 5 | 8 | 10 | 6.8333
Kit TEC1-12706 | Función: Regrigeración o calefacción Corriente de trabajo: hasta 6A Potencia nominal: 50 a 70W Temperatura de trabajo: -30ºC hasta 70ºC | 7 | 5 | 10 | 6.8333
ME2-O2 | Función: Sensor de Oxígeno Rangos de trabajo (presición): 0% - 25% Condiciones de trabajo: Concentración medible < 30% Sensibilidad de 0.1 a 0.3 mA Tiempo de respuesta < 15s Temperatura de 20° a 50°C Humedad de 0 a 99% HR | 5 | 8 | 10 | 6.8333
MDC PUMP | Función: Bomba de agua, aceite o gasolina Condiciones de trabajo: Corriente máxima de 350mA Potencia de 4.8W Caudal máximo de 240L/H Columna de agua < 3m Ruido < 40dB Diseño sumergible Dimensiones de 38*36*25mm Temperatura de 0 a 60°C | 1 | 1 | 4 | 1.5
SEN-DS18B20 | Función: Sensor acuático de temperatura Condiciones de trabajo: Rango de Trabajo (Precisión): -55 a 125℃ (0.5°C) Cubierta de Acero Inoxidable | 8 | 2 | 5 | 5.5
foxconn DC Brushless Fan | Función: Ventilador Condiciones de trabajo: -40 a 70°C Velocidad nominal de 19000 RPM Flujo de aire de 25.6CFM | 1 | 1 | 1 | 1
NUTRIENTE | Soluciones nutritivas A y B | 10 | 0 | 7 | 6.1667
MQ7 | Función: Sensor de Monóxido de Carbono Rangos de trabajo (presición): 0 a 2000ppm (20ppm) Condiciones de trabajo: Precalentamiento de 3min Temperatura de -20 a 50°C Humedad de 0 a 95% HR | 1 | 2 | 1 | 1.3333
Windshield Washer Pump | Bomba limpiaparabrisas 12VDC | 1 | 1 | 2 | 1.1667
LM35 | Función: Sensor analógico de temperatura Rango de trabajo (Presición): -55 a 150℃ (0.5°C) Pendiente de 10mV / ºC | 1 | 2 | 7 | 2.3333
HC-SR04 | Función: Sensor ultrasónico Rango de trabajo (Presición): 2 a 450cm (3mm) Ángulo de apertura: 15° Corriente de trabajo de 15mA | 1 | 3 | 1 | 1.6667
ACT-HUM | Función: Humidificador ultrasónico Condiciones de operación: Voltaje de Operación: 24V DC Consumo de corriente: 800mA Diseño sumergible | 2 | 8 | 7 | 4.8333
SB-348A Air Pump | Bomba de aire 220VAC | 1 | 1 | 5 | 1.6667
[6 empty] | INDICADOR | DESCRIPCIÓN | ESCALA | PESO
[6 empty] | Sustituibilidad | Grado con que el elemento puede ser reemplazado por otro menos complejo con iguales fines demostrativos | 0 a 10 | 3
[6 empty] | Precio | Percepción personal cuantitativa del costo del elemento |  | 2
[6 empty] | Conexiones | Grado de requerimientos necesitados por el elemento para ser añadido al sistema |  | 1

## Environmental conditions
CARACTERÍSTICA | ESPECIFICACIÓN
Humedad relativa | 30 - 90 %
Dióxido de carbono | 350 - 1000 ppm
Luz | Intensidad 0 - 20 mol/m2-day longitudes de onda 600 a 680 nm (rojo) 380 a 480 nm (azul)
Solución nutritiva | Mantener Distribución uniforme Oxigenación Conductividad eléctrica 1.0 - 2.5 dS/m Temperatura 15.5 – 23 °C pH 5.5 - 7.0
Aire | Mantener Distribución uniforme Oxigenación Temperatura 15 – 27 °C